## Sheet1
Comment | Designator | Footprint | JLCPCB Part # P/N | Stock in jlc
1u | C1-C4, C15, C32 | Capacitor_SMD:C_0805_2012Metric | C28323 | 647623
100nF | C5, C6, C9, C11, C12, C14, C16-C19, C24, C25, C29, C34, C35, C39, C42 | Capacitor_SMD:C_0805_2012Metric | C49678 | 6507420
12pF | C7, C8 | Capacitor_SMD:C_0805_2012Metric | C376863 | 3913
4.7uF | C10, C13, C41 | Capacitor_SMD:C_0805_2012Metric | C1779 | 2094551
10u | C20-C23, C28, C33, C38 | Capacitor_SMD:C_0805_2012Metric | C15850 | 5148770
0.01uF | C26, C30, C36, C40 | Capacitor_SMD:C_0805_2012Metric | C1710 | 518880
0.22uF | C27, C37 | Capacitor_SMD:C_0805_2012Metric | C5378 | 135203
BAS70-04 | D2-D5 | Package_TO_SOT_SMD:SOT-23 | C5184402 | 24530
TVS | D6 | Diode_SMD:D_SOD-323 | C5190176 | 833
PowerOn | D8, D14 | LED_SMD:LED_0805_2012Metric | C5366381 | 3139
SP0503BAHT | D15 | Package_TO_SOT_SMD:SOT-143 | C3040626 | 120289
2kH | L5-L8 | Inductor_SMD:L_0805_2012Metric | NOT ON JLC (mouser #: 623-2508051527Y0)
110 | R1-R4, R24-R27 | Resistor_SMD:R_0805_2012Metric | C2933517 | 844
510 | R5, R6 | Resistor_SMD:R_0805_2012Metric | C17408 | 1400280
1.5k | R7, R29 | Resistor_SMD:R_0805_2012Metric | C4310 | 436191
5k | R10, R11 | Resistor_SMD:R_0805_2012Metric | C49678 | 6507420
1.2k | R12 | Resistor_SMD:R_0805_2012Metric | C17379 | 163751
5.1k | R13, R14, R19, R20 | Resistor_SMD:R_0805_2012Metric | C27834 | 693108
10k | R15, R16, R18, R22, R23 | Resistor_SMD:R_0805_2012Metric | C17414 | 18834045
0 | R17, R34 | Resistor_SMD:R_0805_2012Metric | C17477 | 1157685
120 | R21, R35 | Resistor_SMD:R_0805_2012Metric | C17437 | 303844
22.1k | R36 | Resistor_SMD:R_0805_2012Metric | C17552 | 50
47.5k | R37 | Resistor_SMD:R_0805_2012Metric | C26011 | 2177
1k | R38 | Resistor_SMD:R_0805_2012Metric | C17513 | 9841243
RESET | SW10 | Button_Switch_SMD:SW_SPST_B3SL-1002P | C2690020 | 1753
STM32F413RHTx | U7 | Package_QFP:LQFP-64_10x10mm_P0.5mm | C2969899 | 1
NCP1117-3.3_SOT223 | U13 | Package_TO_SOT_SMD:SOT-223-3_TabPin2 | C146799 | 3625
ADM3055E | U14, U17 | UTSVT_ICs:SOIC-20W_7.5x15.4mm_Pitch1.27mm | C658105 | 314
CDSOT23-T24CAN | U15, U18 | Package_TO_SOT_SMD:SOT-23W | C2959841 | 5671
CP2102N-A02-GQFN24 | U19 | Package_DFN_QFN:QFN-24-1EP_4x4mm_P0.5mm_EP2.6x2.6mm | C969151 | 4172
Crystal | Y1 | Crystal:Crystal_SMD_TXC_7A-2Pin_5x3.2mm | C144380 | 286